## Tabelle1
2020-03-06
A-Sample POE Audio Pinning
Name | No. | Type | Function | Analog in | Analog out | RTC | Clock | UART | Bootstrap | EMAC | JTAG | SD Card | Touch | SC Card 2 | SPI | POE Audio
GND | 1 | P | Ground | [12 empty] | GND
3V3 | 2 | P | Power | [12 empty] | 3V3
EN | 3 | I | Module-enable | [12 empty] | EN
SENSOR_VP | 4 | I | GPIO36, | ADC1_CH0, |  | RTC_GPIO0 | [9 empty] | NC
SENSOR_VN | 5 | I | GPIO39, | ADC1_CH3, |  | RTC_GPIO3 | [9 empty] | NC
IO34 | 6 | I | GPIO34, | ADC1_CH6, |  | RTC_GPIO4 | [9 empty] | AI_12V
IO35 | 7 | I | GPIO35, | ADC1_CH7, |  | RTC_GPIO5 | [9 empty] | AI_USB
IO32 | 8 | I/O | GPIO32, | ADC1_CH4, |  | RTC_GPIO9 | XTAL_32K_P | [5 empty] | TOUCH9, |  |  | AMP_EN
IO33 | 9 | I/O | GPIO33, | ADC1_CH5, |  | RTC_GPIO8 | XTAL_32K_N | [5 empty] | TOUCH8, |  |  | NC
IO25 | 10 | I/O | GPIO25, | ADC2_CH8, | DAC_1, | RTC_GPIO6, |  |  |  | EMAC_RXD0 | [5 empty] | RMII_RXD0
IO26 | 11 | I/O | GPIO26, | ADC2_CH9, | DAC_2, | RTC_GPIO7, |  |  |  | EMAC_RXD1 | [5 empty] | RMII_RXD1
IO27 | 12 | I/O | GPIO27, | ADC2_CH7, |  | RTC_GPIO17, |  |  |  | EMAC_RX_DV |  |  | TOUCH7, |  |  | RMII_CRSDV
IO14 | 13 | I/O | GPIO14, | ADC2_CH6, |  | RTC_GPIO16, |  |  |  | EMAC_TXD2 | MTMS, | SD_CLK, | TOUCH6, | HS2_CLK, | HSPICLK, | RMII_MDIO
IO12 | 14 | I/O | GPIO12, | ADC2_CH5, |  | RTC_GPIO15, |  |  | Voltage | EMAC_TXD3 | MTDI, | SD_DATA2, | TOUCH5, | HS2_DATA2, | HSPIQ, | NC
GND | 15 | P | Ground | [12 empty] | GND
IO13 | 16 | I/O | GPIO13, | ADC2_CH4, |  | RTC_GPIO14, |  |  |  | EMAC_RX_ER | MTCK, | SD_DATA3, | TOUCH4, | HS2_DATA3, | HSPID, | RMII_MDC
SHD/SD2* | 17 | I/O | GPIO9, |  |  |  |  | U1RXD |  |  |  | SD_DATA2, |  | HS1_DATA2, | SPIHD, | NC
SWP/SD3* | 18 | I/O | GPIO10, |  |  |  |  | U1TXD |  |  |  | SD_DATA3, |  | HS1_DATA3, | SPIWP, | NC
SCS/CMD* | 19 | I/O | GPIO11, |  |  |  |  | U1RTS |  |  |  | SD_CMD, |  | HS1_CMD, | SPICS0, | NC
SCK/CLK* | 20 | I/O | GPIO6, |  |  |  |  | U1CTS |  |  |  | SD_CLK, |  | HS1_CLK, | SPICLK, | NC
SDO/SD0* | 21 | I/O | GPIO7, |  |  |  |  | U2RTS |  |  |  | SD_DATA0, |  | HS1_DATA0, | SPIQ, | NC
SDI/SD1* | 22 | I/O | GPIO8, |  |  |  |  | U2CTS |  |  |  | SD_DATA1, |  | HS1_DATA1, | SPID, | NC
IO15 | 23 | I/O | GPIO15, | ADC2_CH3, |  | RTC_GPIO13, |  |  | Timing | EMAC_RXD3 | MTDO, | SD_CMD, | TOUCH3, | HS2_CMD, | HSPICS0, | NC
IO2 | 24 | I/O | GPIO2, | ADC2_CH2, |  | RTC_GPIO12, |  |  | BOOT2 |  |  | SD_DATA0 | TOUCH2, | HS2_DATA0, | HSPIWP, | Testpoint P12
IO0 | 25 | I/O | GPIO0, | ADC2_CH1, |  | RTC_GPIO11, | CLK_OUT1, |  | BOOT1 | EMAC_TX_CLK |  |  | TOUCH1, |  |  | DAC_MCLK
IO4 | 26 | I/O | GPIO4, | ADC2_CH0, |  | RTC_GPIO10, |  |  |  | EMAC_TX_ER |  | SD_DATA1, | TOUCH0, | HS2_DATA1, | HSPIHD, | DAC_SCLK
IO16 | 27 | I/O | GPIO16, |  |  |  |  | U2RXD, |  | EMAC_CLK_OUT |  |  |  | HS1_DATA4, |  | DAC_LRCK
IO17 | 28 | I/O | GPIO17, |  |  |  |  | U2TXD, |  | EMAC_CLK_OUT_180 |  |  |  | HS1_DATA5, |  | RMII_CLK_OUT
IO5 | 29 | I/O | GPIO5, | [5 empty] | Timing | EMAC_RX_CLK |  |  |  | HS1_DATA6, | VSPICS0, | DAC_DSDIN
IO18 | 30 | I/O | GPIO18, | [10 empty] | HS1_DATA7 | VSPICLK, | DAC_SCA
IO19 | 31 | I/O | GPIO19, |  |  |  |  | U0CTS, |  | EMAC_TXD0 |  |  |  |  | VSPIQ, | RMII_TXD0
NC | 32 | - | - | [12 empty] | NC
IO21 | 33 | I/O | GPIO21, | [6 empty] | EMAC_TX_EN |  |  |  |  | VSPIHD, | RMII_TXEN
RXD0 | 34 | I/O | GPIO3, |  |  |  | CLK_OUT2 | U0RXD, | [7 empty] | USB_RXD0
TXD0 | 35 | I/O | GPIO1, |  |  |  | CLK_OUT3, | U0TXD, |  | EMAC_RXD2 | [5 empty] | USB_TXD0
IO22 | 36 | I/O | GPIO22, |  |  |  |  | U0RTS, |  | EMAC_TXD1 |  |  |  |  | VSPIWP, | RMII_TXD1
IO23 | 37 | I/O | GPIO23, | [10 empty] | HS1_STROBE | VSPID, | DAC_SCL
GND | 38 | P | Ground | [12 empty] | GND